## 寄存器总汇
Type | Name | Addr | 8Bit对齐
RX Buffer[CS1总线] | Ping Base | 0x00000
| Pong Base | 0x08000
RX Reg[CS0总线] | Fix Samp Set | 0x128
| Range Set | 0x12C
| Timeout | 0x130
| Ping End_addr/Count | 0x134
| Ping Configure | 0x138
| Ping Control | 0x13C
| Pong End_addr/Count | 0x174
| Pong Configure | 0x178
| Pong Control | 0x17C
备注
Note on E17: GiGa:

## Fix Samp Set
Bit | Name | Access | Reset value | Description
31..0 | 固定采样率计数值 fix_samp_cnt | 读/写 | 0x1e8480 | 计数器的时钟为100MHz
如设置以50Hz为基准的采样率
则计数器值为0x1e8480=2000000
2000000*10ns=20ms
备注

## Range Set
Bit | Name | Access | Reset value | Description
31..24 | 通道4量程值 CH4_range_value | 读/写 | 0 | 通道4的量程值
和通道1一样
23..16 | 通道3量程值 CH3_range_value | 读/写 | 0 | 通道3的量程值
和通道1一样
15..8 | 通道2量程值 CH2_range_value | 读/写 | 0 | 通道2的量程值
和通道1一样
7..0 | 通道1量程值 CH1_range_value | 读/写 | 0 | 通道1的量程值
0：一倍
1：一倍
2：一倍
3：一倍
备注

## Timeout
Bit | Name | Access | Reset value | Description
31..20 | 保留 | N/A | N/A | 保留
19..0 | 超时定时器值 timeout_value | 读/写 | 0x000F4240 | 该定时器的时钟周期是100MHz。 复位后默认的定时值是10ms。
备注

## End_addr & Count
Bit | Name | Access | Reset value | Description
31..16 | 帧计数 frame_count | 只读 | 0 | 当前缓冲中有效报文的个数，单独每个通道
15..0 | 缓冲结束地址 end_addr | 只读 | 0 | AD所有通道数据再加上UTC时标数据的结束地址，以字节为单位
备注

## Configure
Bit | Name | Access | Reset value | Description
31..21 | 保留 | N/A | N/A | 保留
20 | 采样率选择 fix_follow_sel | 读/写 | 0 | 固定采样率/跟随输入信号采样率选择
1：固定采样率
0：跟随输入信号采样率
19 | 保留 | N/A | N/A | 保留
18..16 | AD采样率设置 sample_rate_set | 读/写 | 7 | AD采样率的设置，一周波多少采样点
7：4096倍采样率
6：2048倍采样率
5：1024倍采样率
4：512倍采样率
3：256倍采样率
2：128倍采样率
1：64倍采样率
0：32倍采样率
15..0 | 帧长度 frame_length | 读/写 | 128 | 多少字节的单通道AD数据组成一帧，每一帧数据前面打上时标
备注

## Control
Bit | Name | Access | Reset value | Description
31..4 | 保留 | N/A | N/A | 保留
8 | 接收使能(1) | 读/写 | 0 | Ping Buffer：使能AD数据接收功能，1使能
Pong Buffer：保留
7..6 | 保留 | N/A | N/A | 保留
5 | 满中断使能(1) | 读/写 | 0 | Ping Buffer：使能AD数据接收满中断，1使能
Pong Buffer：保留
4 | 超时中断使能(1) | 读/写 | 0 | Ping Buffer：使能AD数据接收超时中断，1使能
Pong Buffer：保留
3..2 | 保留 | N/A | N/A | 保留
1 | 满中断状态 | 读/写 | 0 | 满中断状态，写 1 清零
0 - 无效
1 - AD数据接收超时中断状态
0 | 超时中断状态 | 读/写 | 0 | 超时中断状态，写 1 清零
0 - 无效
1 - AD数据接收超时中断状态
备注

## Buffer存储格式
Bit | 32~24 | 23~16 | 15~8 | 7~0
16K AD数据帧 | 4K CH1 帧大小（X(1)*Byte）
4K CH2 帧大小（X*Byte）
4K CH3 帧大小（X*Byte）
4K CH4 帧大小（X*Byte）
2K UTC时标 | UTC时间低32位（N(2)帧）
UTC时间高32位（N帧）
备注
(1) | X为每一帧数据的大小，字节为单位
(2) | N为帧数，即AD数据帧的帧数，单独一个通道的帧数