## Registers
Addr | Name | Addr Num | Rst value | Bit Access | Description | Explanation
0x000 | 中断使能 int_en | 4 | 0 | 读/写 | [0]：总中断使能/禁能 | 1使能；0禁能
[1~31]：保留
0x004 | 中断状态 int_status | 4 | 0 | 只读 | [0]：AD数据接收PING缓冲区满中断状态 | 1有效
[1]：AD数据接收PING缓冲区超时中断状态
[2]：AD数据接收PONG缓冲区满中断状态
[3]：AD数据接收PONG缓冲区超时中断状态
[4~31]：保留
0x008 | 逆变模块运行状态 dc_ac_run_status | 4 | 0 | 只读 | [0]：过流 | 1有效
[1]：温度过高
[2~31]：保留
0x00C | 逆变模块开始 dc_ac_start | 4 | 0 | 读/写 | [0]：DC-DC模块开始 | 使能为输出使能，开始为开始输出SPWM信号
[1]：DC-AC模块使能
[2]：DC-AC模块开始
[3~31]：保留
0x010 | 死区时间设置 dead_time_set | 4 | 0 | 读/写 | [0~9]：SPWM输出的死区时间设置 | 时间以10ns为基准，如设置1us死区时间，则为100
[10~31]：保留
0x014 | DC-DC模块电压设置 dc_dc_v_set | 4 | 0 | 读/写 | [0~10]：DC-DC模块电压设置 | DC-DC模块采用PWM调制原理实现，即占空比决定输出电压值，满占空比电压值为320VDC
[11~31]：保留
这里为PWM占空比，PWM调制频率为80KHz
FPGA采样100MHz时钟计数得到80KHz PWM信号
占空比设置为10ns计数值，80KHz计数值为1250[0x4E2]
如50%占空比，则写入625[0x271]
0x018 | DC-AC模块电压设置 dc_ac_v_set | 4 | 0 | 读/写 | [0~31]：DC-AC模块输出AC电压值，单精度浮点格式 | DC-AC模块采用SPWM调制原理实现，AC电压最高为DC-DC模块的输出，有效值为其除以√2
最大值为5.0，5.0代表输出的AC电压有效值最高
如AC电压有效值最高为120VAC，写入1.0[0x3F800000]
则AC输出电压有效值为120VAC*1.0/5.0=24.0VAC
0x01C | DC-AC模块频率设置 dc_dc_f_set | 4 | 0 | 读/写 | [0~31]：DC-AC模块输出的AC频率设置 | DC-AC模块采用SPWM调制原理实现，每隔一定时间输出一个点，1000个点组成一个完成的正弦波
写入的值为FPGA内部输出单点的SPWM信号的间隔时间
FPGA内部输出为1000个点组成一个周波
间隔基准为10ns，如写入100，则间隔时间为1us
如AC输出频率为50Hz，则周期为20ms，
计算得到间隔时间为20ms/1000=20us，
则写入的值为20us/10ns=2000
0x020 | DC-AC模块相位设置 dc_ac_p_set | 4 | 0 | 读/写 | [0~9]：DC-AC模块输出AC的相位，即正弦波的相位 | DC-AC模块采用SPWM调制原理实现，1000个点组成一个完成的正弦波，起始点值决定相位
[10~31]：保留
相位为正弦波的起始输出的点
如相位为90°，则360/90=0.25
则写入的值为1000*0.25=250
0x024 | 采样模块得到的频率 power_freq | 4 | 0 | 只读 | [0~26]：AD采样模块得到的逆变输出AC信号的频率值 | FPGA计数采样模块给出的方波信号的周期
[27~30]：保留
[31]：频率超时范围（1Hz~110Hz），1代表超出
频率值为FPGA本地时钟计数，计数时钟为100MHz，
如值为0x1e8480代表频率为50Hz，
Freq=100000000/Value
0x028 .. 0x02C | UTC 时间 utc_time | 8 | 0 | 读/写 | 0x0010为utc_time[15~0]， | 64位UTC时间
0x0011为utc_time[31~16]，
[31~0]为秒的小数部分，us为单位
0x0012为utc_time[47~32]，
0x0013为utc_time[63~48]，
[63~32]为秒的整数部分
0x030 ~ 0x03C | 保留 | N/A | N/A | N/A | 保留
0x040 | FPGA版本号 | 4 | N/A | 只读 | 0x0010为V0.10，0x0111为V1.11 | 16位版本号
0x044 ~ 0x0D8 | 保留 | N/A | N/A | N/A | 保留
0x0DC | 测试功能使能 | 2 | 0 | 只读 | [0]：测试功能使能，1有效 | 1才代表测试功能是打开，可以测试，0是不能测试
[1~15]：保留
0x0E0 | 测试寄存器1 | 4 | 0 | 读/写 | 写入读取测试
0x0E4 | 测试寄存器2 | 4 | 0 | 读/写 | 写入读取测试
0x0E8 | 测试寄存器3 | 4 | 0 | 读/写 | 写入读取测试
0x0EC | 测试寄存器4 | 4 | 0 | 读/写 | 写入读取测试
0x0F0 | 测试寄存器5 | 4 | 0 | 读/写 | 写入读取测试
0x0F4 | 测试寄存器6 | 4 | 0 | 读/写 | 写入读取测试
0x0F8 | 测试寄存器7 | 4 | 0 | 读/写 | 写入读取测试
0x0FC | 测试寄存器8 | 4 | 0 | 读/写 | 写入读取测试
0x100 ~ 0x1FF | AD采样存储寄存器